## 报价单
汕头技师学院眼视光技术省级特色专业建设设备增补项目报价单（采购编号：JSXYBJ2026034）
序号 | 物品名称 | 规格型号 | 数量 | 单位 | 限额单价 （元） | 报价单价 （元） | 小计 （元）
1 | 自动焦度计 | 球镜：-25.00m-1n+25.00m-1，步长0.01m-1/0.06m-1/0.12m-1/0.25m-1 柱镜：-9.99m-1n+9.99m-1，步长0.01m-1/0.06m-1/0.12m-1/0.25m-1 柱镜轴位：0~180 步长10棱镜度：0cm/m~20cm/m，步长0.01cm/m 棱镜基底角：0~360 步长1渐进下加光：0m-1n+9.99m-1，步长0.01m-1/0.06m-1/0.12m-1/0.25m-1 角膜接触镜：-20.00m-1n+20.00m-1，步长0.01m-1/0.06m-1/0.12m-1/0.25m-1 棱镜测量模式：极坐标模式P-B，直角坐标模式 UD/IO透过率测试：范围0~100% 步长：1%，波长365nm（UVA） 显示屏：7寸真彩屏，分辨率800x480，全屏触摸 打印机：宽度57mm；热敏打印 通讯接口：RS-232，USB 接口 尺寸重量：235mm（W）x246mm（D）x487mm（H）/6kg 供电：交流（100V~240V）+10%，50/60Hz | 1 | 套 | 7200
2 | 裂隙灯（上光源） | 配套电动升降桌 1.显微镜系统 类型：交角体式 光学分辨率：≥1800 Nlp/mm（168 lp/mm） 改变倍率形式：拨杆变倍式 总倍率：10×、16× 目镜倍率：10× 目镜夹角：13度 瞳距调节范围：52mm～80mm 屈光度调节：-8D～+5D 视场直径： 18 mm、Æ14.5mm 2.照明系统 裂隙宽度：0-14mm连续可调（在14mm时，裂隙呈圆形） 裂隙长度： 1-14mm 连续可调 灯 源：6V,20VA 卤素灯泡 裂隙角度：0°-180°由垂直到水平方向连续可调 裂隙倾斜：5、10、15、20 滤 色 片：隔热片、减光片、无赤片、钴蓝片 光阑大小：14mm、10mm、5mm、3mm、2mm、1mm、0.2mm 照 度：150klx 3.运动底座 前后移动：115mm 左右移动：110mm 上下移动：30mm 颚托支架：下移动 80mm 最大承重：5kg 4.电源 输入电压：～100V-240V 输入频率：50Hz/60Hz 输入电流：1.2A 输出电压：照明灯6V （卤素灯）、固视灯15V | 2 | 套 | 17000
3 | 镜片抛光机（卧式） | 卧式镜片抛光机，线材插头符合国标。 产品名称：全自动镜片抛光机（卧式） 定时器：1~5分钟 产品净重：4.5公斤 包装重量：5.4公斤 功率：80W 电压：AC 220V50Hz 抛光轮尺寸：直径最大115MM，厚度10MM | 2 | 套 | 790
4 | AI智能眼镜 | 超级续航套装（配换电仓/电池*1） 运行内存（核心区分硬件）：2GB LPDDR 机身存储：32GB ROM 框型：威灵顿方框（睿智曜黑）、波士顿圆框（玳瑁双色） 材质：钛合金镜腿骨架，镜框 3.3mm 超薄，镜腿窄至 7.5mm，亚洲人脸 1:1 前后配重，整机重量：约48g 镜片定制范围：平光；近视 1.60/1.67/1.74 高折树脂（0–800 度） 防护：IPX4 防汗水、小雨 光机：双 Micro-LED 绿光引擎，双目独立显示 光波导：1.8 高折玻璃二维光栅衍射波导 入眼峰值亮度：4000 尼特，自动环境调光，分辨率：640×290 视场角 FOV：26.5°，支持空间 3D 悬浮显示 调节功能：9 档合像远近调节 + 屏幕高低位置调节 镀膜：六面纳米增透镀膜，正面直视不漏光 主芯片：高通骁龙 AR1 平台（NPU/ISP/GPU） 协处理器：恒玄 BES2800 低功耗音频 / 蓝牙芯片 系统：千问定制 OS，双系统安卓 + RTOS 调度 无线：蓝牙 5.3、Wi Fi 7 传感器：索尼 IMX681 1200 万像素 镜头：109° 超广角，F/2.2 大光圈，5 片光学镜头 拍照：4032×3024，0.6s 极速抓拍 录像：1080P 30fps、3K 30fps，AI 双重防抖、超级夜景 功能：第一视角记录、AI 超分画面输出 扬声器：双侧 0730 矩形双动圈定向传音 拾音：5 麦阵列 + 骨传导麦克风，嘈杂环境降噪 AI 唤醒词：你好千问 响应速度：语音唤醒≤0.5s，支持耳语唤醒 镜腿双电池总容量：287mAh 综合日常使用续航：7 小时；待机 25 小时；连续录像 60 分钟 + 充电方式：Type C 磁吸快充 独家配置：整机标配换电仓 + 备用电池，支持热插拔免关机换电池，换电仓可循环给备用电池充 3 次 内置模型：原生完整版通义千问大模型，千问助手独立系统 特色 AI 能力：长文本深度问答、会议自动纪要、日程智能主动提醒、多轮逻辑对话 翻译：89 种语言实时同声传译、拍照翻译 内置服务：高德 AR 导航、支付宝支付、打车 / 外卖 / 政务办事一体化；弱化购物比价，无夸克搜索前置跳转 适配手机：安卓 10.0 以上、iOS14.4 以上、鸿蒙 4（不支持鸿蒙 5） 包装清单：AI 眼镜本体 + 磁吸充电夹 + 便携换电仓 + 备用电池 + 收纳镜盒 + 眼镜布 + 说明书 | 1 | 套 | 5000
5 | 除湿机 | 主机+水泵模块 日除湿量：50L/D（30C，RH80%） 名义除湿量：1.35kg/h （27CC，RH60%） 推荐场景：商住两用 功率：715W~935W 用电量：大约1.5小时一度电 噪音：45dB~49dB 尺寸：396*341*637mm 净重：22kg 水箱容量：8L 适用面积：100m以内 压缩机：美芝压缩机 排水方式：水箱/水管/水泵模块风速：三档风速 出风方式：后出风 净化方式：pet滤网 功能特点：45°人体工程学，操控屏双湿度显示，干衣模式，童锁功能，睡眠模式，绕线柱万向轮，水满停机 | 1 | 套 | 4800
总报价金额（含税）： 元
注：报价单价超过限额单价为无效报价。